## S-EKO
Винтовые компрессоры с ременным приводом серии S-EKO и S-EKO F
Модель |  |  | S-EKO7 | S-EKO10 | S-EKO15 | S-EKO20 | S-EKO25
Двигатель |  | кВт | 5.5 | 7.5 | 11 | 15 | 18.5
Производительность |  | (м3/мин/бар) | 0.85/7 | 1.2/7 | 1.65/7 | 2.5/7 | 3.2/7
Производительность |  | (м3/мин/бар) | 0.78/8 | 1.1/8 | 1.5/8 | 2.3/8 | 3.0/8
Производительность |  | (м3/мин/бар) | 0.65/10 | 0.9/10 | 1.3/10 | 2.1/10 | 2.7/10
Производительность* |  | (м3/мин/бар) | 0.55/1.2 | 0.75/12 | 1.1/12 | 1.9/12 | 2.4/12
Производительность* |  | (м3/мин/бар) | 0.48/13 | 0.65/13 | 1.0/13 | 1.7/13 | 2.1/13
Тип охлаждения |  |  | воздушное | воздушное | воздушное | воздушное | воздушное
Тип привода |  |  | ременной | ременной | ременной | ременной | ременной
Метод пуска |  |  | прямой | прямой | Y-△ | Y-△ | Y-△
Габариты |  | Д, мм | 800 | 800 | 950 | 950 | 1150
Габариты |  | Ш, мм | 700 | 700 | 800 | 800 | 900
Габариты |  | В, мм | 950 | 950 | 1160 | 1160 | 1380
Вес нетто |  | кг | 240 | 250 | 350 | 400 | 550
Уровень Шума |  | дБ(А) | 62±2 | 64±2 | 66±2 | 67±2 | 69±2
Диаметр подсоединен. |  |  | 3/4″ | 3/4″ | 3/4″ | 3/4″ | 1″
Модель |  | S-EKO30 | S-EKO40 | S-EKO50 | S-EKO60 | S-EKO75 | S-EKO100
Двигатель | кВт | 22 | 30 | 37 | 45 | 55 | 75
Производительность | (м3/мин/бар) | 3.8/7 | 5.3/7 | 6.8/7 | 7.4/7 | 10.0/7 | 13.5/7
Производительность | (м3/мин/бар) | 3.6/8 | 5.0/8 | 6.2/8 | 7.0/8 | 9.2/8 | 12.7/8
Производительность | (м3/мин/бар) | 3.2/10 | 4.5/10 | 5.6/10 | 6.2/10 | 8.5/10 | 11.3/10
Производительность* | (м3/мин/бар) | 2.7/12 | 4.0/12 | 5.0/12 | 5.6/12 | 7.6/12 | 10.0/12
Производительность* | (м3/мин/бар) | 2.3/13 | 3.6/13 | 4.5/13 | 5.0/13 | 7,0/13 | 10,5/13
Тип охлаждения |  | воздушное | воздушное | воздушное | воздушное | воздушное | воздушное
Тип привода |  | ременной | ременной | ременной | ременной | ременной | ременной
Метод пуска |  | Y-△ | Y-△ | Y-△ | Y-△ | Y-△ | Y-△
Габариты | Д, мм | 1150 | 1150 | 1320 | 1320 | 1600 | 1800
Габариты | Ш, мм | 900 | 900 | 1000 | 1000 | 1170 | 1250
Габариты | В, мм | 1380 | 1380 | 1500 | 1500 | 1580 | 1670
Вес нетто | кг | 600 | 650 | 800 | 900 | 1300 | 1500
Уровень Шума | дБ(А) | 69±2 | 71±2 | 72±2 | 73±2 | 74±2 | 74±2
Диаметр подсоединен. |  | 1″ | 1″ | 1 1/2″ | 1 1/2″ | 2″ | 2″
Опции:
H = Предпусковой обогрев бака сепаратора = 650 Евро доступно для всех моделей
F = встроенный частотный преобразователь, доступно для всех моделей, сенсорная панель управления в комплекте
W = водяное охлаждение (входит в стандартную комплектацию, только под заказ), доступно для всех моделей
R = ситема рекуперации тепла

## S-EKO_D
Винтовые компрессоры с прямым приводом серии S-EKO…D и S-EKO...DF
Модель |  | S-EKO7D | S-EKO10D | S-EKO15D | S-EKO20D | S-EKO25D | S-EKO30D | S-EKO40D
Двигатель | кВт | 5.5 | 7.5 | 11 | 15 | 18.5 | 22 | 30
Производительность | (м3/мин/бар) | 0.85/7 | 1.2/7 | 1.65/7 | 2.5/7 | 3.2/7 | 3.8/7 | 5.3/7
Производительность | (м3/мин/бар) | 0.78/8 | 1.1/8 | 1.5/8 | 2.3/8 | 3.0/8 | 3.6/8 | 5.0/8
Производительность | (м3/мин/бар) | 0.65/10 | 1.3/10 | 1.3/10 | 2.1/10 | 2.6/10 | 3.2/10 | 4.5/10
Производительность* | (м3/мин/бар) | 0.55/12 | 1.1/12 | 1.1/12 | 1.9/12 | 2.5/12 | 2.8/12 | 4.0/12
Тип охлаждения |  | воздушное | воздушное | воздушное | воздушное | воздушное | воздушное | воздушное
Тип привода |  | прямой | прямой | прямой | прямой | прямой | прямой | прямой
Метод пуска |  | прямой | прямой | Y-△ | Y-△ | Y-△ | Y-△ | Y-△
Габариты | Д, мм | 1000 | 1000 | 1050 | 1050 | 1380 | 1380 | 1380
Габариты | Ш, мм | 700 | 700 | 750 | 750 | 850 | 850 | 850
Габариты | В, мм | 830 | 830 | 1000 | 1000 | 1160 | 1160 | 1160
Вес нетто | кг | 210 | 210 | 380 | 400 | 510 | 520 | 610
Уровень Шума | дБ(А) | 65±2 | 65±2 | 67±2 | 67±2 | 69±2 | 70±2 | 72±2
Диаметр подсоединен. |  | 1/2″ | 1/2″ | 3/4″ | 3/4″ | 1″ | 1″ | 1’’
Модель |  | S-EKO50D | S-EKO60D | S-EKO75D | S-EKO100D | S-EKO125D | S-EKO150D | S-EKO175D
Двигатель | кВт | 37 | 45 | 55 | 75 | 90 | 110 | 132
Производительность | (м3/мин/бар) | 6.7/7 | 7.4/7 | 10.0/7 | 13.5/7 | 16.2/7 | 21.0/7 | 24.5/7
Производительность | (м3/мин/бар) | 6.2/8 | 7.0/8 | 9.2/8 | 12.7/8 | 15.0/8 | 19.8/8 | 23.2/8
Производительность | (м3/мин/бар) | 5.6/10 | 6.2/10 | 8.5/10 | 11.3/10 | 13.8/10 | 17.5/10 | 20.5/10
Производительность* | (м3/мин/бар) | 4.9/12 | 5.6/12 | 7.6/12 | 10.0/12 | 12.5/12 | 14.8/12 | 17.4/12
Тип охлаждения |  | воздушное | воздушное | воздушное | воздушное | воздушное | воздушное | воздушное
Тип привода |  | прямой | прямой | прямой | прямой | прямой | прямой | прямой
Метод пуска |  | Y-△ | Y-△ | Y-△ | Y-△ | Y-△ | Y-△ | Y-△
Габариты | Д, мм | 1500 | 1500 | 1900 | 2000 | 2000 | 2500 | 2500
Габариты | Ш, мм | 1000 | 1000 | 1250 | 1250 | 1250 | 1470 | 1470
Габариты | В, мм | 1320 | 1320 | 1600 | 1670 | 1670 | 1840 | 1840
Вес нетто | кг | 750 | 800 | 1300 | 1500 | 1750 | 2300 | 2550
Уровень Шума | дБ(А) | 72±2 | 65±2 | 65±2 | 68±2 | 68±2 | 70±2 | 72±2
Диаметр подсоединен. |  | 1 1/2″ | 1 1/2’’ | 2″ | 2″ | 2″ | 2 1/2’’ | 2 1/2’’
Модель |  | S-EKO225D | S-EKO250D | S-EKO300D | S-EKO350D | S-EKO375D | S-EKO420D | S-EKO475D
Двигатель | кВт | 160 | 185 | 220 | 250 | 280 | 315 | 355
Производительность | (м3/мин/бар) | 28.7/7 | 32.0/7 | 36.0/7 | 42.0/7 | 50.0/7 | 58.0/7 | 68.0/7
Производительность | (м3/мин/бар) | 27.6/8 | 30.4/8 | 34.3/8 | 40.5/8 | 49.0/8 | 56.0/8 | 66.0/8
Производительность | (м3/мин/бар) | 24.6/10 | 27.4/10 | 30.2/10 | 38.2/10 | 45.0/10 | 50.0/10 | 56.0/10
Производительность* | (м3/мин/бар) | 22.0/12 | 25.0/12 | 27.7/12 | 34.5/12 | 40.0/12 | 42.0/12 | 46.0/12
Тип охлаждения |  | воздушное | воздушное | воздушное | воздушное | воздушное | воздушное | воздушное
Тип привода |  | прямой | прямой | прямой | прямой | прямой | прямой | прямой
Метод пуска |  | Y-△ | Y-△ | Y-△ | Y-△ | Y-△ | Y-△ | Y-△
Габариты | Д, мм | 3000 | 3000 | 3300 | 3300 | 3300 | 4000 | 4000
Габариты | Ш, мм | 1700 | 1700 | 2000 | 2000 | 2000 | 2000 | 2000
Габариты | В, мм | 1950 | 1950 | 2150 | 2150 | 2150 | 2420 | 2420
Вес нетто | кг | 3000 | 3500 | 4000 | 4500 | 6000 | 6500 | 7000
Уровень Шума | дБ(А) | 72±2 | 72±2 | 80±2 | 80±2 | 80±2 | 80±2 | 80±2
Диаметр подсоединен. |  | 2 1/2’’ | DN85 | DN85 | DN100 | DN100 | DN110 | DN125

## S-EKO II
Двухступенчатые винтовые компрессоры, звезда-треугольник, прямой привод
Модель | S-EKO20DII | S-EKO25DII | S-EKO30DII | S-EKO40DII | S-EKO50DII
Производитлеьность/ давление, м3/мин/МПа | 2.9/7 2.8/8 | 3.6/7 3.5/8 2.7/10 2.6/12 | 4.3/7 4.2/8 3.5/10 3.3/12 | 6.2/7 6.0/8 4.3/10 4.1/12 | 7.2/7 7.0/8 6.2/10 5.6/12
4-х полюсный двигатель, об/мин | 1470 | 1470 | 1470 | 1470 | 1475
Мощность, кВт | 15 | 18.5 | 22 | 30 | 37
Уровень шума дБ | 65±2 | 66±2 | 66±2 | 68±2 | 68±2
Габариты ДхШхВ, мм | 1700×1000×1340 | 1700×1000×1340 | 1700×1000×1340 | 1700×1000×1340 | 1700×1000×1340
Масса, кг | 780 | 800 | 850 | 920 | 1450
Диаметр подсоединения | G1 1/2“ | G1 1/2“ | G1 1/2“ | G1 1/2“ | G1 1/2“
Модель | S-EKO60DII | S-EKO75DII | S-EKO100DII | S-EKO120DII | S-EKO150DII
Производитлеьность/ давление, м3/мин/МПа | 9.6/7 9.4/8 7.4/10 6.4/12 | 12.6/7 12.4/8 9.6/10 8.7/12 | 16.1/7 15.7/8 12.5/10 11.2/12 | 20.2/7 19.8/8 16.0/10 14.3/12 | 24.0/7 23.4/8 19.4/10 17.2/12
4-х полюсный двигатель, об/мин | 1475 | 1480 | 1480 | 1485 | 1485
Мощность, кВт | 45 | 55 | 75 | 90 | 110
Уровень шума дБ | 69±2 | 70±2 | 70±2 | 72±2 | 74±2
Габариты ДхШхВ, мм | 2100×1250×1770 | 2100×1250×1770 | 2100×1250×1770 | 2700×1600×1840 | 2700×1600×1840
Масса, кг | 1560 | 1690 | 2450 | 2800 | 3010
Диаметр подсоединения | G 2“ | G 2“ | G 2“ | G 2 1/2“ | G2 1/2“
Модель | S-EKO175DII | S-EKO200DII | S-EKO250DII | S-EKO270DII | S-EKO300DII
Производитлеьность/ давление, м3/мин/МПа | 29.8/7 27.6/8 23.5/10 19.6/12 | 34.0/7 33.2/8 27.5/10 24.1/12 | 40.5/7 38.9/8 33.2/10 28.0/12 | 44.5/7 43.1/8 38.5/10 33.0/12 | 48.6/7 46.3/8 41.0/10 37.9/12
4-х полюсный двигатель, об/мин | 1485 | 1485 | 1485 | 1485 | 1485
Мощность, кВт | 132 | 160 | 185 | 200 | 220
Уровень шума дБ | 76±2 | 76±2 | 78±2 | 80±2 | 80±2
Габариты ДхШхВ, мм | 3400×1700×1950 | 3400×1700×1950 | 3700×1980×2150 | 3700×1980×2150 | 3700×1980×2150
Масса, кг | 3010 | 3300 | 4200 | 4300 | 4400
Диаметр подсоединения | G2 1/2“ | DN80 | DN80 | DN100 | DN100
Модель |  | S-EKO340DII | S-EKO380DII | S-EKO430DII | S-EKO480DII
Производитлеьность/ давление, м3/мин/МПа |  | 55.0/7 54.0/8 45.2/10 40.0/12 | 62.0/7 60.0/8 52.0/10 45.0/12 | 69.0/7 67.0/8 63.0/10 51.0/12 | 73.0/7 69.0/8 63.0/10 54.0/12
4-х полюсный двигатель, об/мин |  | 1485 | 1485 | 1485 | 1485
Мощность, кВт |  | 250 | 280 | 315 | 355
Уровень шума дБ |  | 82±2 | 82±2 | 85±2 | 85±2
Габариты ДхШхВ, мм |  | 4100×2100×2150 | 4100×2100×2150 | 4100×2100×2150 | 4100×2100×2150
Масса, кг |  | 5200 | 5500 | 6000 | 6400
Диаметр подсоединения |  | DN125 | DN125 | DN125 | DN125

## SZW
Безмасляные винтовые компрессоры с водяным впрыском в камеру сжатия
Мадель | Давление | Производительность. | Двигатель | Уровень шума | Масса, кг | Диаметр подсоединения воды | Объем охлаждающей воды 32°C | Объем водяной системы для сжатия | Габариты, ДхШхВ | Диаметр подсоединения сжатого воздуха | Спеццена
| МПа | м3/мин | кВт | дБ(А) | кг |  | м3/ч | л | мм
SZW06A/W | 0.8 | 0.78 | 5.5 | 57 | 430 | 3/4" | 1.5 | 10 | 800×800×1200 | 3/4" | 9577.0588
| 1 | 0.65
SZW08A/W | 0.8 | 1.05 | 7.5 | 57 | 470 | 3/4" | 2 | 10 | 800×800×1200 | 3/4" | 12022.9412
| 1 | 1
| 1.25 | 0.81
SZW11A/W | 0.8 | 1.72 | 11 | 58 | 580 | 1" | 2.5 | 26 | 1200×855×1335 | 3/4" | 13873.2353
| 1 | 1.42
| 1.25 | 1.1
SZW15A/W | 0.8 | 2.25 | 15 | 60 | 620 | 1" | 3.5 | 26 | 1200×855×1335 | 1" | 16546.2353
| 1 | 1.92
| 1.25 | 1.8
SZW18A/W | 0.8 | 3 | 18.5 | 63 | 680 | 1" | 4 | 30 | 1400×1010×1340 | 1" | 18437.8235
| 1 | 2.2
| 1.25 | 2.05
SZW22A/W | 0.8 | 3.65 | 22 | 63 | 730 | 1" | 5 | 30 | 1400×1010×1340 | 1" | 20494.5882
| 1 | 3
| 1.25 | 2.78
SZW30A/W | 0.8 | 5 | 30 | 66 | 1100 | 1 1/2" | 7 | 40 | 1650×1180×1485(A) | 1 1/2" | 22737.1765
| 1 | 3.9 | [6 empty] | 1500x1080x1300(W)
| 1.25 | 3.63
SZW37A/W | 0.8 | 6.3 | 37 | 66 | 1150 | 1 1/2" | 9 | 40 | 1650×1180×1485(A) | 1 1/2" | 25262.4706
| 1 | 5.33 | [6 empty] | 1500x1080x1300(W)
| 1.25 | 4.77
SZW45A/W | 0.8 | 7.8 | 45 | 68 | 1390 | 1 1/2" | 10 | 90 | 2050×1300×1758 (A) | 2’’ | 34134.3529
| 1 | 6.3 | [6 empty] | 1800×1360×1670 (W)
| 1.25 | 5.56
SZW55A/W | 0.8 | 9.6 | 55 | 69 | 1500 | 1 1/2" | 12 | 100 | 2150×1360×1758 (A) | 2" | 39258
| 1 | 8 | [6 empty] | 1800×1360×1770 (W)
| 1.25 | 7.67
SZW75W | 0.8 | 12.6 | 75 | 72 | 1630 | 1 1/2" | 18 | 100 | 1800×1360×1670 | 2" | 45863.4706
| 1 | 10.7
| 1.25 | 9.7
SZW90W | 0.8 | 16 | 90 | 73 | 2350 | 1 1/2" | 20 | 120 | 2200×1550×1800 | 2 1/2" | 51207.8824
| 1 | 13
| 1.25 | 12.6
| 0.8 | 19.5 | 110 | 77 | 2460 | 2" | 24 | 120 | 2200×1550×1800(W) 3000×1750×2000(A) | 2 1/2" | 62512.9412
SZW110A/W | 1 | 16
| 1.25 | 15.56
SZW132A/W | 0.8 | 22.52 | 132 | 77 | 2500 | 2" | 30 | 120 | 2200×1550×1800(W) 3000×1750×2000(A) | 2 1/2" | 69272.4706
| 1 | 20
| 1.25 | 18.1
| 0.8 | 28.11 | 160 | 79 | 3700 | 3" | 35 | 160 | 2700×1830×1850 | 3" | 81864
SZW160W | 1 | 25.45
| 1.25 | 22.52
SZW185W | 0.8 | 31 | 185 | 79 | 3750 | 3" | 38 | 160 | 2700×1830×1850 | 3" | 93210.3529
| 1 | 28
| 1.25 | 25.21
| 0.8 | 36.75 | 200 | 80 | 3900 | 4" | 42 | 200 | 2700×1830×1850 | 4" | 99280.5882
SZW200W | 1 | 32.78
| 1.25 | 29.24
SZW220W | 0.8 | 39.67 | 220 | 80 | 4200 | 4’’ | 47 | 200 | 2700×1830×1850 | 4’’ | 100852.9412
| 1 | 36.75
| 1.25 | 29.63
\ | 0.8 | 42 | 250 | 80 | 4600 | 4" | 53 | 200 | 2700×1830×1850 | 4" | 105617.6471
SZW250W | 1 | 39.67
| 1.25 | 33.97
SZW315W | 0.8 |  | 315 | 80 | [6 empty] | 105617.6471
| 1 | 41.75
1.25

## S-EKO HII
Модель | Давление | Производительность. | Двигатель
| БАР | м3/мин | кВт
S-EKO20HII | 25 |  | 15
S-EKO25HII | 30 | 1.5 | 18.5
S-EKO30HII | 23 | 2 | 22
S-EKO40HII | 25 | 2.5 | 30
S-EKO40HII | 30 |  | 30
S-EKO40HII | 20 |  | 30
S-EKO50HII | 30 | 2.4 | 37
S-EKO50HII | 40 |  | 37
S-EKO50HII | 25 | 3.2 | 37
S-EKO50HII | 30 |  | 37
S-EKO50HII | 20 | 4.6 | 37
S-EKO60HII | 30 | 3.4 | 45
S-EKO60HII | 40 | 3 | 45
S-EKO60HII | 25 | 4.2 | 45
S-EKO60HII | 30 | 4 | 45
S-EKO75HII | 30 | 4 | 55
S-EKO75HII | 40 | 4.6 | 55
S-EKO75HII | 20 | 5.5 | 55
S-EKO75HII | 20 | 6 | 55
S-EKO90HII | 20 |  | 65
S-EKO90HII | 25 | 4.6 | 65
S-EKO90HII | 20 | 4.6 | 65
S-EKO100HII | 40 | 5 | 75
S-EKO100HII | 30 | 6 | 75
S-EKO100HII | 25 | 7.1 | 75