## LW
Рефрижераторные осушители
Модель | LW-7.5AC | LW-10AC | LW-15AC | LW-20AC | LW-25AC | LW-30AC | LW-40AC
Окружающая темп | 35℃ | 35℃ | 35℃ | 35℃ | 35℃ | 35℃ | 35℃
Темп сжатого воздуха | ≤60℃ | ≤60℃ | ≤60℃ | ≤60℃ | ≤60℃ | ≤60℃ | ≤60℃
Производительность | 1 | 1.5 | 2 | 2.5 | 3 | 3.8 | 5
Мощн компрессора | 0.3 | 0.35 | 0.5 | 0.5 | 0.75 | 0.75 | 1
Рабоч давл | 0.6--1.0 | 0.6--1.0 | 0.6--1.0 | 0.6--1.0 | 0.6--1.0 | 0.6--1.0 | 0.6--1.0
Потери давл | ≤0.02 | ≤0.02 | ≤0.02 | ≤0.02 | ≤0.02 | ≤0.02 | ≤0.02
Точка росы | 3-10 | 3-10 | 3-10 | 3-10 | 3-10 | 3-10 | 3-10
Диаметр подс | 3/4" | 1" | 1" | 1 1/4" | 1 1/4" | 1 1/2" | 1 1/2"
Питание | 220/1/50 | 220/1/50 | 220/1/50 | 220/1/50 | 220/1/50 | 220/1/50 | 220/1/50
Габариты, Д | 660 | 770 | 830 | 830 | 930 | 930 | 930
Габариты, Ш | 430 | 440 | 465 | 465 | 600 | 600 | 600
Габариты, В | 640 | 730 | 810 | 810 | 935 | 935 | 935
Вес нетто | 38 | 52 | 65 | 73 | 80 | 92 | 100
Спеццена | 547.0588 | 573.5294 | 635.2941 | 702.3529 | 755.2941 | 882.3529 | 977.6471
Модель | LW-50AC | LW-60AC | LW-75AC | LW-100AC | LW-125AC | LW-150AC | LW-200AC
Окружающая темп | 35℃ | 35℃ | 35℃ | 35℃ | 35℃ | 35℃ | 35℃
Темп сжатого воздуха | ≤60℃ | ≤60℃ | ≤60℃ | ≤60℃ | ≤60℃ | ≤60℃ | ≤60℃
Производительность | 6.5 | 8 | 10.5 | 15 | 18 | 20 | 27
Мощн компрессора | 1.5 | 1.5 | 2 | 2.75 | 4 | 4 | 5
Рабоч давл | 0.6--1.0 | 0.6--1.0 | 0.6--1.0 | 0.6--1.0 | 0.6--1.0 | 0.6--1.0 | 0.6--1.0
Потери давл | ≤0.02 | ≤0.02 | ≤0.02 | ≤0.02 | ≤0.02 | ≤0.02 | ≤0.02
Точка росы | 3-10 | 3-10 | 3-10 | 3-10 | 3-10 | 3-10 | 3-10
Диаметр подс | 2" | 2" | 2 1/2" | 2 1/2" | 3" | 3’’ | 3’’
Питание | 220/1/50 | 220/1/50 | 220/1/50 | 220/1/50 | 380/3/50 | 380/3/50 | 380/3/50
Габариты, Д | 970 | 980 | 1080 | 1120 | 1300 | 1300 | 1300
Габариты, Ш | 585 | 570 | 600 | 700 | 750 | 750 | 750
Габариты, В | 1030 | 1045 | 1030 | 1310 | 1330 | 1330 | 1330
Вес нетто | 115 | 136 | 160 | 210 | 235 | 265 | 325
Спеццена | 1058.8235 | 1177.0588 | 1660.5882 | 1957.0588 | 2193.5294 | 2647.0588 | 2964.7059
Модель | LW-250AC | LW-300AC | LW-350AC | LW-400AC | LW-450AC | LW-500AC
Окружающая темп | 35℃ | 35℃ | 35℃ | 35℃ | 35℃ | 35℃
Темп сжатого воздуха | ≤60℃ | ≤60℃ | ≤60℃ | ≤60℃ | ≤60℃ | ≤60℃
Производительность | 30 | 35 | 40 | 45 | 55 | 65
Мощн компрессора | 7.5 | 7.5 | 7.7 | 8 | 10 | 10
Рабоч давл | 0.6--1.0 | 0.6--1.0 | 0.6--1.0 | 0.6--1.0 | 0.6--1.0 | 0.6--1.0
Потери давл | ≤0.02 | ≤0.02 | ≤0.02 | ≤0.02 | ≤0.02 | ≤0.02
Точка росы | 3-10 | 3-10 | 3-10 | 3-10 | 3-10 | 3-10
Диаметр подс | 4’’ | 4’’ | 4" | 4" | 5" | 5"
Питание | 380/3/50 | 380/3/50 | 380/3/50 | 380/3/50 | 380/3/50 | 380/3/50
Габариты, Д | 1770 | 1770 | 1770 | 1800 | 1950 | 1950
Габариты, Ш | 850 | 850 | 850 | 820 | 900 | 900
Габариты, В | 1445 | 1445 | 1445 | 1500 | 1560 | 1560
Вес нетто | 386 | 430 | 500 | 550 | 600 | 650
Спеццена | 4323.5294 | 5869.4118 | 7058.8235 | 7058.8235 | 9000 | 9000

## SZ
Адсорбционные осушители холодной регенерации колонного типа серии SZ точка росы -23С
Модель | SZ-10 | SZ-20 | SZ-30 | SZ-50 | SZ-60
Температура на входе | 0-45℃ | 0-45℃ | 0-45℃ | 0-45℃ | 0-45℃
Производиельность м3/мин | 1.5 | 2.5 | 3.8 | 6.8 | 8.5
Рабочее давление МПа | 0.6 -1.0 | 0.6 -1.0 | 0.6 -1.0 | 0.6 -1.0 | 0.6 -1.0
Потери давления МПа | ≤0.02 | ≤0.02 | ≤0.02 | ≤0.02 | ≤0.02
Диаметр подсоединения | DN25 | DN25 | DN25 | DN40 | DN50
Масса адсорбента,кг | 25 | 50 | 75 | 100 | 130
Длина, мм | 750 | 750 | 1050 | 1050 | 1100
Ширина, мм | 350 | 350 | 500 | 500 | 550
Высота, мм | 1450 | 1600 | 1500 | 1850 | 1800
Масса, кг | 230 | 320 | 450 | 600 | 700
Спеццена | 1518.2353 | 1757.0588 | 1990.7647 | 2826.6471 | 3251.4118
Модель | SZ-75 | SZ-100 | SZ-120 | SZ-150 | SZ-200
Температура на входе | 0-45℃ | 0-45℃ | 0-45℃ | 0-45℃ | 0-45℃
Производиельность м3/мин | 11.5 | 13.5 | 17 | 23 | 27
Рабочее давление МПа | 0.6 -1.0 | 0.6 -1.0 | 0.6 -1.0 | 0.6 -1.0 | 0.6 -1.0
Потери давления МПа | ≤0.02 | ≤0.02 | ≤0.02 | ≤0.02 | ≤0.02
Диаметр подсоединения | DN50 | DN50 | DN65 | DN65 | DN65
Масса адсорбента,кг | 220 | 286 | 320 | 420 | 550
Длина, мм | 1100 | 1200 | 1200 | 1400 | 1400
Ширина, мм | 550 | 500 | 500 | 500 | 500
Высота, мм | 2000 | 2100 | 2300 | 2100 | 2450
Масса, кг | 800 | 950 | 1000 | 1300 | 1500
Спеццена | 3676.1765 | 4396.0588 | 4665.5882 | 6105.3529 | 6458.4706
Модель | SZ-250 | SZ-300 | SZ-500 | SZ-600 | SZ-700
Температура на входе | 0-45℃ | 0-45℃ | 0-45℃ | 0-45℃ | 0-45℃
Производиельность м3/мин | 34 | 45 | 65 | 87 | 110
Рабочее давление МПа | 0.6 -1.0 | 0.6 -1.0 | 0.6 -1.0 | 0.6 -1.0 | 0.6 -1.0
Потери давления МПа | ≤0.02 | ≤0.02 | ≤0.02 | ≤0.02 | ≤0.02
Диаметр подсоединения | DN80 | DN80 | DN125 | DN125 | DN150
Масса адсорбента,кг | 650 | 870 | 1250 | 1750 | 2200
Длина, мм | 1500 | 1700 | 1900 | 2500 | 2200
Ширина, мм | 600 | 800 | 900 | 1200 | 1000
Высота, мм | 2350 | 2400 | 2700 | 3100 | 2800
Масса, кг | 1700 | 2200 | 3200 | 4200 | 4900
Спеццена | 6934.4118 | 8239.4118 | 11020 | 14042.8235 | 16494.1765
Точка росы -60С и -70С по специальному заказу
Давление свыше 10 бар по специальному заказу

## SZ(M)
Адсорбционные осушители модульного типа холодной регенерации
Модель | Производ. | Длина | Ширина | Высота | Диам. подс. | Масса | Спеццена
SZ-2M | 0.30 | 388 | 300 | 680 | G1/2 | 31 | 696
SZ-5M | 0.60 | 388 | 300 | 920 | G1/2 | 40 | 842.7059
SZ-6M | 0.76 | 388 | 300 | 1110 | G1 | 51 | 941.6471
SZ-7M | 0.98 | 388 | 300 | 1280 | G1 | 53 | 977.4706
SZ-10M | 1.56 | 388 | 300 | 1480 | G1 | 64 | 1078.1176
SZ-20M | 2.46 | 590 | 300 | 1150 | G1 | 82 | 1284.5294
SZ-25M | 3 | 600 | 300 | 1310 | G1 | 100 | 1472.1765
SZ-30M | 4.26 | 720 | 300 | 1310 | G1 | 113 | 1612.0588
SZ-40M | 5.68 | 740 | 260 | 1480 | G2 | 174 | 2724.2941
SZ-50M | 6.96 | 740 | 260 | 1750 | G2 | 202 | 3029.6471
SZ-60M | 8.75 | 865 | 260 | 1750 | G2 | 230 | 3181.4706
SZ-75M | 10.63 | 990 | 260 | 1750 | G2 | 264 | 3691.5294
SZ-100M | 12.76 | 1115 | 260 | 1750 | G2 | 273 | 3889.4118
SZ-125M | 14.28 | 1240 | 260 | 1750 | G2 | 332 | 4430.1765
SZ-135M | 17.96 | 1490 | 260 | 1750 | G2 | 400 | 5162
SZ-150M | 20.88 | 1615 | 260 | 1750 | G3 | 467 | 5892.1176
SZ-200M | 24.65 | 1130 | 520 | 1750 | G3 | 581 | 7297.7647
SZ-250M | 28.53 | 1255 | 520 | 1750 | G3 | 649 | 8024.4706
SZ-270M | 34.62 | 1380 | 520 | 1750 | G3 | 784 | 9445.4706
SZ-300M | 38.36 | 1505 | 520 | 1750 | G4 | 852 | 10182.4118
SZ-350M | 42.58 | 1630 | 520 | 1750 | G4 | 920 | 10915.9412
Стандарт: 7 бар входного давления, входная температура Т≤35°С
Диапазон давлений: от 4,5 до 10 Бар.
Диапазон температур: 2°С≤Т≤45°С
Точка росы ≤ -40°C максимальное падение давления 0,15 Бар;
Потеря производительности от 5% до 6%, уровень шума не более 75 dB.

## SXR
#REF!
Адсорбционные осушители горячей регенерации колонного типа серии SXR точка росы -40С
Модель | SXR-10 | SXR-20 | SXR-30 | SXR-50 | SXR-60 | SXR-75
Температура на входе | 0-45℃ | 0-45℃ | 0-45℃ | 0-45℃ | 0-45℃ | 0-45℃
Производиельность м3/мин | 1.5 | 2.5 | 3.8 | 6.8 | 8.5 | 11.5
Мощность нагревателя | 1 | 1 | 2 | 2.1 | 3 | 3.9
Потери давления МПа | ≤0.02 | ≤0.02 | ≤0.02 | ≤0.02 | ≤0.02 | ≤0.02
Диаметр подсоединения | DN25 | DN25 | DN25 | DN50 | DN50 | DN50
Масса адсорбента,кг | 35 | 50 | 75 | 130 | 140 | 220
Длина, мм | 690 | 750 | 860 | 1010 | 1010 | 1240
Ширина, мм | 450 | 500 | 540 | 700 | 700 | 800
Высота, мм | 1290 | 1324 | 1350 | 1558 | 1785 | 2232
Масса, кг | 250 | 270 | 380 | 567 | 600 | 870
Спеццена | 1685.4118 | 2047.0588 | 2674.8235 | 4179.4118 | 4179.4118 | 6105.3529
Модель | SXR-100 | SXR-120 | SXR-150 | SXR-200 | SXR-250 | SXR-300
Температура на входе | 0-45℃ | 0-45℃ | 0-45℃ | 0-45℃ | 0-45℃ | 0-45℃
Производиельность м3/мин | 13.5 | 17 | 23 | 27 | 34 | 45
Мощность нагревателя | 3.9 | 4.8 | 5.7 | 6.8 | 7.8 | 9.9
Потери давления МПа | ≤0.02 | ≤0.02 | ≤0.02 | ≤0.02 | ≤0.02 | ≤0.02
Диаметр подсоединения | DN50 | DN65 | DN65 | DN65 | DN80 | DN80
Масса адсорбента,кг | 250 | 320 | 420 | 550 | 650 | 870
Длина, мм | 1240 | 1280 | 1320 | 1700 | 1750 | 1850
Ширина, мм | 800 | 860 | 860 | 930 | 960 | 1060
Высота, мм | 2232 | 2360 | 2477 | 2570 | 2626 | 2646
Масса, кг | 926 | 1437 | 1340 | 1550 | 2233 | 2310
Спеццена | 6637.5882 | 7437.6471 | 7667.9412 | 8125.1176 | 8771.6471 | 10231.8824
Модель | SXR-500 | SXR-600 | SXR-700
Температура на входе | 0-45℃ | 0-45℃ | 0-45℃
Производиельность м3/мин | 65 | 87 | 110
Мощность нагревателя | 25 | 36 | 54
Потери давления МПа | ≤0.02 | ≤0.02 | ≤0.02
Диаметр подсоединения | DN100 | DN125 | DN150
Масса адсорбента,кг | 1250 | 1750 | 2200
Длина, мм | 2500 | 2416 | 2700
Ширина, мм | 1100 | 2400 | 1150
Высота, мм | 2980 | 2872 | 3200
Масса, кг | 4200 | 4867 | 5475
Спеццена | 12696.8824 | 16200.7647 | 18607.7647
Адсорбент : Оксид алюминия
Потери на регенерацию: ≤4-6%
Рабочий цикл: T=120~480 мин
Непрерывная работа попереммено по колоннам
Установка внутри помещения, фундамент не требуется
PLC контроллер входит в стандартную комплектацию
Точка росы -60С и -70С по специальному заказу
Давление свыше 10 бар по специальному заказу

## SXR(M)
Адсорбционные осушители модульного типа горячей регенерации
Модель | Производ. | Длина | Ширина | Высота | Диам. подс. | Мощность | Масса | Спеццена
| м3/мин | мм | мм | мм |  | кВт | кг
SXR-40M | 5.68 | 740 | 260 | 1480 | G2 | 0.8 | 174 | 3266.7647
SXR-50M | 6.96 | 740 | 260 | 1750 | G2 | 1 | 202 | 3633.5294
SXR-60M | 8.75 | 865 | 260 | 1750 | G2 | 1 | 230 | 3817.7647
SXR-75M | 10.63 | 990 | 260 | 1750 | G2 | 1.2 | 264 | 4245.9412
SXR-100M | 12.76 | 1115 | 260 | 1750 | G2 | 1.4 | 273 | 4472.8235
SXR-125M | 14.28 | 1240 | 260 | 1750 | G2 | 1.6 | 332 | 5095.4706
SXR-135M | 17.96 | 1490 | 260 | 1750 | G2 | 2 | 400 | 5830.7059
SXR-150M | 20.88 | 1615 | 260 | 1750 | G3 | 2.4 | 467 | 6659.7647
SXR-200M | 24.65 | 1130 | 520 | 1750 | G3 | 2.8 | 581 | 8026.1765
SXR-250M | 28.53 | 1255 | 520 | 1750 | G3 | 3.2 | 649 | 8827.9412
SXR-270M | 34.62 | 1380 | 520 | 1750 | G3 | 4 | 784 | 10390.5294
SXR-300M | 38.36 | 1505 | 520 | 1750 | G4 | 4.4 | 852 | 11200.8235
SXR-350M | 42.58 | 1630 | 520 | 1750 | G4 | 4.8 | 920 | 12006
Стандарт: 7 бар входного давления, входная температура Т≤35°С
Диапазон давлений: от 4,5 до 10 Бар.
Диапазон температур: 2°С≤Т≤45°С
Точка росы ≤ -40°C максимальное падение давления 0,15 Бар;
Потеря производительности от 2% до 3%, уровень шума не более 75 dB.